## Sheet1
Table 7.5.1
Calculation of volumes of Linear Stock piles angle of repose 35o for crushed Limestone
part 1
|  | height | area | volume | st. length in metres
sr no | width |  |  | cone | 150 | 200 | 250 | 300 | 150 | 200 | 250 | 300
of pile
| m | m | m2 | m3 | volume of st. length in m3 |  |  |  | volume with cones in m3
1 | 20 | 7 | 70 | 725.34 | 10500 | 14000 | 17500 | 21000 | 11225.34 | 14725.34 | 18225.34 | 21725.34
2 | 30 | 10.5 | 157.5 | 2448.0225 | 23625 | 31500 | 39375 | 47250 | 26073.0225 | 33948.0225 | 41823.0225 | 49698.0225
3 | 40 | 14 | 280 | 5802.72 | 42000 | 56000 | 70000 | 84000 | 47802.72 | 61802.72 | 75802.72 | 89802.72
4 | 45 | 15.75 | 354.375 | 8262.0759 | 53156.25 | 70875 | 88593.75 | 106313 | 61418.3259 | 79137.0759 | 96855.8259 | 114575.0759
5 | 50 | 17.5 | 437.5 | 11333.4375 | 65625 | 87500 | 109375 | 131250 | 76958.4375 | 98833.4375 | 120708.4375 | 142583.4375
|  | part 2 |  | width | total length of 1 pile |  |  |  | total length of 2 piles in line
[5 empty] | 150 | 200 | 250 | 300 | 150 | 200 | 250 | 300
|  |  |  | 20 | 170 | 220 | 270 | 320 | 360 | 460 | 560 | 660
|  |  |  | 30 | 180 | 230 | 280 | 330 | 380 | 480 | 580 | 680
|  |  |  | 40 | 190 | 240 | 290 | 340 | 400 | 500 | 600 | 700
|  |  |  | 45 | 195 | 245 | 295 | 345 | 410 | 510 | 610 | 710
|  |  |  | 50 | 200 | 250 | 300 | 350 | 420 | 520 | 620 | 720
Table 7.5.1 Contd….
part 3
Calculation of Stock piles for crushed Limestone
for cement plants of different capacities
Plant Capacity TPD
|  |  | tpd | 5000 | 7500 | 10000
| crushed limestone |  | tons | 66850 | 100275 | 133700 | refer table 7.4.1
stock
| bulk density |  | kg/m3 | 1600 | 1600 | 1600
| volume |  | m3 | 41781.25 | 62671.875 | 83562.5
| stock pile dimension |  |  | 40 × 170 | 45 × 200 | 50 × 215 | see part 1 above
width × length
| length of two piles |  | metres | 360 | 420 | 450 | see part 2 above
in line
* * *