## Sheet1
Table 7.5.2
Calculation of volumes of straight stock piles of trapezoidal shape for coal
part1
sr no | width | height | area | straight length of pile in metres |  |  |  | Remarks
| at base |  |  | 100 | 200 | 300 | 400
| m | m | m2 | volume of stock pile in m3
1 | 20 | 3 | 49.29 | 4930 | 9860 | 14790 | 19720 | angle of repose 40o
| 30 | 3 | 79.29 | 7930 | 15860 | 23790 | 31720 | height of piles 3 m
| 40 | 3 | 109.29 | 10930 | 21860 | 32790 | 43720
| 45 | 3 | 124.29 | 12430 | 24860 | 37290 | 49720
| 50 | 3 | 139.29 | 13930 | 27860 | 41790 | 55720
volume of end portion neglected as being too small
part 2
plant capacity tpd
|  |  |  | 5000 | 7500 | 10000
|  | coal % | stock coal tons
|  | 16 |  | 20000 | 30000 | 40000 |  | see Table 7.4.1
volume for bulk density 0.8 t/m3
| volume |  | m3 | 25000 | 37500 | 50000
| size of pile | [6 empty] | see part 1 above
| width × length |  | m | 45 × 200 | 45 × 300 | 45 × 400
| length of two piles |  | m | 420 | 620 | 820
* * *