## Sheet1
Table 7.5.4
Sizing Continuous Blending & Storage Silos
sr no | item | unit | kiln capacity TPD
|  | ton/day | 5000 | 7500 | 10000
1 | raw meal/clinker | ratio | 1.55 | 1.55 | 1.55
| design factor |  | 1.1 | 1.1 | 1.1
| total factor |  | 1.705 | 1.705 | 1.705
2 | raw meal per | tons | 8525 | 12787.5 | 17050
day
3 | storage capacity | no of days | 2.5 | 2.5 | 2.5
|  | tons | 21313 | 31968.75 | 42625
4 | bulk density
| aerated raw meal | t/m3 | 0.96 | 0.96 | 0.96
|  |  | 20460 | 30690 | 40920
5 | volumetric
capacity of
| blending silo | m3 | 22201.0417 | 33300.7812 | 44401.0417
6 | let h/d ratio be | ratio | 4 | 4 | 4
| volume of silo |  | 3.14 × d3 | 3.14 × d3 | 3.14 × d3
| dia.of silo | m | 18.6344 | 21.3021 | 23.4236
| height | m | 74.5378 | 85.2085 | 93.6943
|  | say | 76 | 84 | 92
| allow for heap | m | 3 | 3 | 3
and escape of
air
| total height |  | 79 | 87 | 95
height above
| floor | m | 5 | 5 | 5
total height
| above ground | m | 84 | 92 | 100
Table 7.5.4 Contd…..
sr no | item | unit | kiln capacity TPD
|  | ton/day | 5000 | 7500 | 10000
7 | volumetric
capacity of
| blending silo | m3
|  | say | 22200 | 33300 | 44400
| let h/d ratio |  | 3 | 3 | 3
| volume of silo |  | 2.36 × d3 | 2.36 × d3 | 2.36 × d3
| dia of silo | m | 20 | 23 | 26
|  | say | 20 | 23 | 26
| height |  | 60 | 69 | 78
| allow for air space | m | 3 | 3 | 3
| height above ground |  | 5 | 5 | 5
| total height |  | 68 | 77 | 86
* * *