## Sheet1
Table 7.5.6
Sizing Storage silos for Cements
sr no | item | unit | factor | clinker capacity tpd
|  |  |  | 5000 | 7500 | 10000
1 | cement produced | tpd | 1.27 | 6350 | 9525 | 12700
100% OPC
cement mill
| capacity | tph |  | 317.5 | 476.25 | 635
| cement stored | no days | 7
|  | tons |  | 44450 | 66675 | 88900
| no of silos |  |  | 1 | 1 | 2
| capaciy each | tons |  | 44450 | 66675 | 44450
| density cement | t/m3 |  | 1.6 | 1.6 | 1.6
| volume | m3 |  | 27781.25 | 41671.875 | 27781.25
| h/d | ratio |  | 3 | 3 | 3
| Dia - rounding off | m |  | 22.0484 | 25.205 | 22.0484
| height | m |  | 66.1452 | 75 | 66.1452
| height above ground | m |  | 5 | 5 | 5
| total height of top | m |  | 75.5549 | 85 | 75.5549
rounding off
| cement produced | tpd | 1.82 | 9100 | 13650 | 18200
2 | 100 % PPC
| cement stored | days | 3 | 27300 | 40950 | 54600
| no of silos |  |  | 1 | 1 | 2
| capaciy each | tons |  | 27300 | 40950 | 27300
| bulk density | t/m3 |  | 1.6 | 1.6 | 1.6
| volume | m3 |  | 17062.5 | 25593.75 | 17062.5
| dia | m |  | 18.7721 | 21.4597 | 18.7721
| rounding off | m |  | 19 | 21 | 19
| total height of top | m |  | 65.8 | 72.2 | 65.8
|  |  | say | 66 | 72 | 66
Table 7.5.6 Contd….
sr no | item | unit | factor | clinker capacity tpd
|  |  |  | 5000 | 7500 | 10000
3 | cement produced | TPD | 3.18 | 15900 | 23850 | 31800
100 % BFSC
| cement stored | days | 3 | 47700 | 71550 | 95400
| bulk density |  |  | 1.6 | 1.6 | 1.6
| volume | m |  | 29812.5 | 44718.75 | 59625
| no of silos |  |  | 1 | 2 | 2
| vol each |  |  | 29812.5 | 22359.375 | 29812.5
| dia. | m |  | 22.5679 | 20.5239 | 22.5679
| rounding off |  |  | 23 | 21 | 23
| height | m |  | 69 | 63 | 69
| total height of top | m |  | 78.6 | 72.2 | 78.6
say
4 | cement produced
| 50 % OPC |  | 1.27 | 3175 | 4762.5 | 6350
| 50 % PPC |  | 1.82 | 4550 | 6825 | 9100
| storage OPC | days | 7 | 22225 | 33337.5 | 44450
| silos |  |  | 1 | 1 | 1
| storage for PPC | days | 3 | 13650 | 20475 | 27300
| silos |  |  | 1 | 1 | 1
| h/d ratio |  |  | 3 | 3 | 3
OPC silos
| vol | 2.36 × d3 |  | 13890.625 | 20835.9375 | 27781.25
| diameter | m |  | 17.5403 | 20.0515 | 22.0484
| rounding off | m |  | 18 | 20 | 22
| height | m |  | 54 | 60.1546 | 66.1452
| height to top | m |  | 62.6 | 69 | 75.4
| rounding off | m
PPC silos
| vol | m3 |  | 8531.25 | 12796.875 | 17062.5
| dia | m |  | 14.9339 | 17.072 | 18.7721
| rounding off | m |  | 15 | 17 | 19
| height |  |  | 45 | 51 | 57
| height to top | m |  | 53 | 59.4 | 65.8
Table 7.5.6 Contd….
sr no | item | unit | factor | clinker capacity tpd
|  |  |  | 5000 | 7500 | 10000
5 | cement produced
| 50 % OPC | from | 1.27 | 3175 | 4762.5 | 6350
| 50 % BFSC |  | 3.18 | 7950 | 11925 | 15900
| storage for OPC | tons | 7 days | 22225 | 33337.5 | 44450
| no of silos |  |  | 1 | 1 | 2
| volume each | m3 |  | 13890.625 | 20835.9375 | 13890.625
| storage for BFSC | tons | 3 days | 23850 | 35775 | 47700
| volume | m3 |  | 14906.25 | 22359.375 | 29812.5
| no of silos |  |  | 1 | 1 | 2
| volume each | m3 |  | 14906.25 | 22359.375 | 14906.25
| size of OPC silos |  |  | see 4 above
| size bfsc silo dia | m |  | 17.9536 | 20.5239 | 17.9536
| rounding off |  |  | 18 | 21 | 18
| height | m |  | 53.8607 | 63 | 53.8607
| total height to top | m |  | 62.4514 | 70.6766 | 62.4514
| rounding off | m |  | 62 | 71 | 62
Can also use nomogram no 2-2-4 from Author's book
Nomograms for Design & Operation of Cement Plants
* * *