## AVO
AVO - Sue equation:
Input: Material parameters
Type into the yellow fields the material parameters (the parameters are from the example of Yu, 1985)
|  | Lithology | Velocity Vp in m/s | Poissons ratio n | Density rhob kg m-3
|  | wet sand | 2131 | 0.4 | 2100
|  | gas sand | 1967 | 0.1 | 2050
|  | shale | 2177 | 0.4 | 2160
Equations
Calculation - Step 1: Parameter of Shuey's equation:
| Case |  |  | A = RP | r | n | Vp | Dr | Dn | DVp | D | B
| wet top | shale/wet sand |  | -0.024759 | 2075 | 0.25 | 2049 | -60 | 0 | -46 | 0.43706 | 0.036618
| wet base | wet sand/shale |  | 0.024759 | 2075 | 0.25 | 2049 | 60 | 0 | 46 | 0.43706 | -0.036618
| gas top | shale/gas sand |  | -0.076702 | 2105 | 0.25 | 2072 | -110 | -0.3 | -210 | 0.65981 | -0.41419
| gas base | gas sand/shale |  | 0.076702 | 2105 | 0.25 | 2072 | 110 | 0.3 | 210 | 0.65981 | 0.41419
Calculation - Step 2: Amplitude versus offset (Shuey's equation):
| variable |  | Rp(Q)
| angle | sin2 Q | wet top | wet base | r: gas top; n: gas base
| 0 | 0 | -0.024759 | 0.024759 | r: -0.076702; n: 0.076702
| 5 | 0.0075961 | -0.02448 | 0.02448 | r: -0.079849; n: 0.079849
| 10 | 0.030154 | -0.023654 | 0.023654 | r: -0.089192; n: 0.089192
| 15 | 0.066987 | -0.022306 | 0.022306 | r: -0.10445; n: 0.10445
| 20 | 0.11698 | -0.020475 | 0.020475 | r: -0.12515; n: 0.12515
| 25 | 0.17861 | -0.018218 | 0.018218 | r: -0.15068; n: 0.15068
| 30 | 0.25 | -0.015604 | 0.015604 | r: -0.18025; n: 0.18025
| 35 | 0.32899 | -0.012711 | 0.012711 | r: -0.21297; n: 0.21297
| 40 | 0.41318 | -0.0096287 | 0.0096287 | r: -0.24784; n: 0.24784
| 45 | 0.5 | -0.0064494 | 0.0064494 | r: -0.2838; n: 0.2838