## Poupon-eq
Shaly sand equations: Laminated shaly sand - forward calculation of resistivity
Poupon (1954) equation:
Input Parameters:
Type into the yellow fields the parameters.
| Rw = | 0.05 | Ohm m
| f = | 0.2
| m = | 2
| n = | 2 |  |  | derived parameter: |  | F = | 25
| Rsh = | 5 | Ohm m
Calculation:
|  | Archie |  | Poupon
| variable |  |  | input:
| Sw | Rt |  | V-shale | 0.05 | 0.1 | 0.2 | 0.4
| 1 | 1.25 |  |  | 1.2987 | 1.3514 | 1.4706 | 1.7857
| 0.95 | 1.385 |  |  | 1.437 | 1.493 | 1.6192 | 1.9486
| 0.9 | 1.5432 |  |  | 1.5985 | 1.6578 | 1.7908 | 2.1331
| 0.85 | 1.7301 |  |  | 1.7886 | 1.8512 | 1.9904 | 2.343
| 0.8 | 1.9531 |  |  | 2.0145 | 2.0799 | 2.2242 | 2.5826
| 0.75 | 2.2222 |  |  | 2.2857 | 2.3529 | 2.5 | 2.8571
| 0.7 | 2.551 |  |  | 2.6151 | 2.6824 | 2.8281 | 3.1726
| 0.65 | 2.9586 |  |  | 3.0202 | 3.0845 | 3.2216 | 3.5361
| 0.6 | 3.4722 |  |  | 3.5261 | 3.5817 | 3.6982 | 3.9557
| 0.55 | 4.1322 |  |  | 4.1684 | 4.2052 | 4.2808 | 4.4405
| 0.5 | 5 |  |  | 5 | 5 | 5 | 5
| 0.45 | 6.1728 |  |  | 6.1013 | 6.0314 | 5.8962 | 5.6433
| 0.4 | 7.8125 |  |  | 7.5988 | 7.3964 | 7.0225 | 6.3776
| 0.35 | 10.2041 |  |  | 9.6993 | 9.2421 | 8.4459 | 7.2046
| 0.3 | 13.8889 |  |  | 12.7551 | 11.7925 | 10.2459 | 8.1169
| 0.25 | 20 |  |  | 17.3913 | 15.3846 | 12.5 | 9.0909
| 0.2 | 31.25 |  |  | 24.7525 | 20.4918 | 15.2439 | 10.0806
| 0.15 | 55.5556 |  |  | 36.9004 | 27.6243 | 18.3824 | 11.0132
| 0.1 | 125 |  |  | 56.8182 | 36.7647 | 21.5517 | 11.7925
| 0.05 | 500 |  |  | 84.0336 | 45.8716 | 24.0385 | 12.3153
| 0.01 | 12500 |  |  | 99.2457 | 49.8206 | 24.9601 | 12.4925

## Shaly sand eq
Shaly sand equations: Estimate of Sw from resistivity and shale content
Equations:
| Poupon, 1954 |  |  |  |  | Indonesia , 1971 |  |  | Simandoux, 1963
Input: Material parameter
Type into the yellow fields the parameters
| Rt = | 10 | Ohm m
| Rw = | 0.05 | Ohm m
| Rsh = | 7 | Ohm m
| F = | 0.2
| m = | 2 |  |  | derived parameter: |  | F = | 25
| n = | 2 |  |  |  |  | Ro = | 1.25
Calculation:
| Variable | Poupon | Indonesia | Simandoux
| Vsh | Sw | Sw | Sw
| 0 | 0.35355 | 0.35355 | 0.35355
| 0.05 | 0.33207 | 0.34568 | 0.34912
| 0.1 | 0.31053 | 0.33755 | 0.34474
| 0.15 | 0.28893 | 0.32948 | 0.34041
| 0.2 | 0.26726 | 0.32162 | 0.33615
| 0.25 | 0.2455 | 0.31409 | 0.33194
| 0.3 | 0.22361 | 0.30694 | 0.32778
| 0.35 | 0.20156 | 0.3002 | 0.32368
| 0.4 | 0.17928 | 0.29389 | 0.31964
| 0.45 | 0.1567 | 0.28801 | 0.31565
| 0.5 | 0.13363 | 0.28256 | 0.31172