## Sheet1
Vapor-Liquid equilibrium data for ethanol and water at 1 atm, y and x in Mole fraction
R.H. Perry, C.H. Chilton and S.O. Kirkpatrick (Eds.), Chemical Engineering Handbook, 4th ed. New York McGraw-Hill, p 13-5, 1963
xEtoh | xw | yEtoh | yw | T, oC
0 | 1 | 0 | 1 | 100
0.019 | 0.981 | 0.17 | 0.83 | 95.5
0.0721 | 0.9279 | 0.3891 | 0.6109 | 89
0.099 | 0.9034 | 0.4375 | 0.5625 | 86.7
0.1238 | 0.8762 | 0.4704 | 0.5296 | 85.3
0.1661 | 0.8339 | 0.5089 | 0.4911 | 84.1
0.2337 | 0.7663 | 0.5445 | 0.4555 | 82.7
0.2608 | 0.7392 | 0.558 | 0.442 | 82.3
0.3273 | 0.6727 | 0.5826 | 0.4174 | 81.5
0.3965 | 0.6035 | 0.6122 | 0.3878 | 80.7
0.5198 | 0.4802 | 0.6599 | 0.3401 | 79.7
0.5732 | 0.4268 | 0.6841 | 0.3159 | 79.3
0.6763 | 0.3237 | 0.7385 | 0.2615 | 78.74
0.7472 | 0.2528 | 0.7815 | 0.2185 | 78.41
0.8943 | 0.1057 | 0.8943 | 0.1057 | 78.15
1 | 0 | 1 | 0 | 78.3
Temperature composition diagram (T-x-y diagram)
xEtoh | T, oC
0 | 100
0.019 | 95.5
0.0721 | 89
0.099 | 86.7
0.1238 | 85.3
0.1661 | 84.1
0.2337 | 82.7
0.2608 | 82.3
0.3273 | 81.5
0.3965 | 80.7
0.5198 | 79.7
0.5732 | 79.3
0.6763 | 78.74
0.7472 | 78.41
0.8943 | 78.15
1 | 78.3
0 | 100
0.17 | 95.5
0.3891 | 89
0.4375 | 86.7
0.4704 | 85.3
0.5089 | 84.1
0.5445 | 82.7
0.558 | 82.3
0.5826 | 81.5
0.6122 | 80.7
0.6599 | 79.7
0.6841 | 79.3
0.7385 | 78.74
0.7815 | 78.41
0.8943 | 78.15
1 | 78.3
Vapor-Liquid equilibrium diagram (x-y)
xEtoh | yEtoh
0 | 0
0.019 | 0.17
0.0721 | 0.3891
0.099 | 0.4375
0.1238 | 0.4704
0.1661 | 0.5089
0.2337 | 0.5445
0.2608 | 0.558
0.3273 | 0.5826
0.3965 | 0.6122
0.5198 | 0.6599
0.5732 | 0.6841
0.6763 | 0.7385
0.7472 | 0.7815
0.8943 | 0.8943
1 | 1
0 | 0
0.17 | 0.17
0.3891 | 0.3891
0.4375 | 0.4375
0.4704 | 0.4704
0.5089 | 0.5089
0.5445 | 0.5445
0.558 | 0.558
0.5826 | 0.5826
0.6122 | 0.6122
0.6599 | 0.6599
0.6841 | 0.6841
0.7385 | 0.7385
0.7815 | 0.7815
0.8943 | 0.8943
1 | 1
Minimum boiling azeotrope