## Data Sheet
MixingRule.xls
This spreadsheet calculates gas apparent molecular weight, specific gravity,
pseudo-critical pressure, and pseudo-critical temperature.
Compound | yi | MWi | yiMWi | pci (psia) | yipci (psia) | Tci, (oR) | yiTci (oR)
C1 | 0.775 | 16.04 | 12.431 | 673 | 521.575 | 344 | 266.6
C2 | 0.083 | 30.07 | 2.4958 | 709 | 58.847 | 550 | 45.65
C3 | 0.021 | 44.1 | 0.9261 | 618 | 12.978 | 666 | 13.986
i-C4 | 0.006 | 58.12 | 0.34872 | 530 | 3.18 | 733 | 4.398
n-C4 | 0.002 | 58.12 | 0.11624 | 551 | 1.102 | 766 | 1.532
i-C5 | 0.003 | 72.15 | 0.21645 | 482 | 1.446 | 830 | 2.49
n-C5 | 0.008 | 72.15 | 0.5772 | 485 | 3.88 | 847 | 6.776
C6 | 0.001 | 86.18 | 0.08618 | 434 | 0.434 | 915 | 0.915
C7+ | 0.001 | 114.23 | 0.11423 | 361 | 0.361 | 1024 | 1.024
N2 | 0.05 | 28.02 | 1.401 | 226.9 | 11.345 | 492 | 24.6
CO2 | 0.03 | 44.01 | 1.3203 | 1073 | 32.19 | 548 | 16.44
H2S | 0.02 | 34.08 | 0.6816 | 672.4 | 13.448 | 1306 | 26.12
| 1 | MWa = | 20.7148 | ppc = | 660.786 | Tpc = | 410.531
|  | gg = | 0.7143