## Sheet1
Companion site 5
Batch program for saline water desalination
1. Fundamental parameters
| u'in |  | 10 | cm/s |  |  | α1 |  | 1.288 |  | δ1 | 4.288e-05
| u"in |  | 1 | cm/s |  |  | α2 |  | 1.087 |  | δ2 | 0.002228
| a |  | 0.05 | cm | flow-pass thickness |  | β1 |  | 2116 |  | ε1 | 4.036e-10
| b |  | 100 | cm | flo-pass width |  | β2 |  | 44.47 |  | ε2 | 2.113e-08
| l |  | 100 | cm | flow-pass length |  | γ1 |  | 10
| T |  | 25 | ℃ |  |  | γ2 |  | 0.008451
| F |  | 96485 | As/eq |  |  | γ3 |  | 0.00013178
| σ |  | 0.1 |  | standard deviation
2. Computation
| C0 |  | 2000 | mg/dm3 | input | N | 300 | cell, pair | desalting cell no., cell pair no. Input
| C'in,0 = C0 |  | 2000 | mg/dm3 | input | N+1 | 301 | cell | concentrating cell no.
| Q0 |  | 30000 | dm3 | input | Δt | 4 | min | interval | input
| Vcell |  | 0.4 | V/pair | input | Q'in | 3600 | dm3/Δtmin
[6 empty] | Q"in | 90.3 | dm3/min
| C'out,0 |  | 1201.0417 | mg/dm3 |  | u'out,0 | 9.9771 | cm/s
| C"out,0 |  | 9598.3768 | mg/dm3 |  | Q'out,0 | 3591.7479 | dm3/Δtmin
No. | t |  | Q | C'in | C'out | C"out | Q'out | I/S | JS | η | α | Re | Ｅ | I/Saverage
| s | m | dm3 | mg/dm3 | mg/dm3 | mg/dm3 | dm3/Δtmin | A/cm2 | eq/cm2s |  |  |  | kWh/m3 | A/dm2
1 | 240 | 4 | 29991.7479 | 1904.3185 | 1143.5829 | 9270.4728 | 3592.0978 | 0.0069283 | 6.5141e-08 | 0.90717 | 0.047841 | 0.98783 | 0.01848 | 0.69283
2 | 480 | 8 | 29983.8457 | 1813.1815 | 1088.8533 | 8955.0654 | 3592.4342 | 0.0066241 | 6.2278e-08 | 0.90715 | 0.093409 | 0.97596 | 0.036159 | 0.67762
3 | 720 | 12 | 29976.2799 | 1726.3761 | 1036.7248 | 8651.6873 | 3592.7579 | 0.0063316 | 5.9525e-08 | 0.90713 | 0.13681 | 0.96438 | 0.053066 | 0.6628
4 | 960 | 16 | 29969.0378 | 1643.6991 | 987.0756 | 8359.888 | 3593.0692 | 0.0060502 | 5.6877e-08 | 0.90711 | 0.17815 | 0.95307 | 0.069229 | 0.64836
5 | 1200 | 20 | 29962.107 | 1564.9566 | 939.789 | 8079.233 | 3593.3686 | 0.0057796 | 5.433e-08 | 0.90708 | 0.21752 | 0.94203 | 0.084677 | 0.63428
6 | 1440 | 24 | 29955.4756 | 1489.9633 | 894.754 | 7809.304 | 3593.6565 | 0.0055193 | 5.188e-08 | 0.90706 | 0.25502 | 0.93124 | 0.099436 | 0.62055
7 | 1680 | 28 | 29949.1321 | 1418.543 | 851.8646 | 7549.6975 | 3593.9335 | 0.005269 | 4.9524e-08 | 0.90704 | 0.29073 | 0.92071 | 0.11353 | 0.60717
8 | 1920 | 32 | 29943.0656 | 1350.5271 | 811.0197 | 7300.0247 | 3594.1998 | 0.0050283 | 4.7258e-08 | 0.90701 | 0.32474 | 0.91041 | 0.12699 | 0.59413
9 | 2160 | 36 | 29937.2654 | 1285.7551 | 772.1227 | 7059.9111 | 3594.456 | 0.0047967 | 4.5078e-08 | 0.90699 | 0.35712 | 0.90035 | 0.13983 | 0.58141
10 | 2400 | 40 | 29931.7214 | 1224.0737 | 735.0818 | 6828.9959 | 3594.7023 | 0.0045741 | 4.2983e-08 | 0.90696 | 0.38796 | 0.89051 | 0.15208 | 0.56901
11 | 2640 | 44 | 29926.4238 | 1165.337 | 699.8091 | 6606.9313 | 3594.9392 | 0.0043599 | 4.0967e-08 | 0.90694 | 0.41733 | 0.88088 | 0.16376 | 0.55692
12 | 2880 | 48 | 29921.363 | 1109.4056 | 666.2212 | 6393.3826 | 3595.167 | 0.004154 | 3.9029e-08 | 0.90691 | 0.4453 | 0.87147 | 0.1749 | 0.54513
13 | 3120 | 52 | 29916.53 | 1056.1466 | 634.2381 | 6188.0271 | 3595.3861 | 0.003956 | 3.7165e-08 | 0.90688 | 0.47193 | 0.86226 | 0.18551 | 0.53362
14 | 3360 | 56 | 29911.9162 | 1005.4336 | 603.7838 | 5990.5543 | 3595.5968 | 0.0037656 | 3.5373e-08 | 0.90686 | 0.49728 | 0.85324 | 0.19561 | 0.52241
15 | 3600 | 60 | 29907.513 | 957.1457 | 574.7859 | 5800.6651 | 3595.7994 | 0.0035825 | 3.365e-08 | 0.90683 | 0.52143 | 0.84442 | 0.20522 | 0.51146
16 | 3840 | 64 | 29903.3123 | 911.1679 | 547.1753 | 5618.0713 | 3595.9942 | 0.0034064 | 3.1993e-08 | 0.9068 | 0.54442 | 0.83577 | 0.21436 | 0.50079
17 | 4080 | 68 | 29899.3065 | 867.3904 | 520.886 | 5442.4956 | 3596.1815 | 0.0032371 | 3.0399e-08 | 0.90677 | 0.5663 | 0.82731 | 0.22305 | 0.49037
18 | 4320 | 72 | 29895.4879 | 825.7088 | 495.8553 | 5273.6709 | 3596.3616 | 0.0030744 | 2.8867e-08 | 0.90674 | 0.58715 | 0.81902 | 0.23131 | 0.48021
19 | 4560 | 76 | 29891.8495 | 786.0233 | 472.0234 | 5111.3402 | 3596.5347 | 0.0029178 | 2.7394e-08 | 0.90671 | 0.60699 | 0.81089 | 0.23914 | 0.47029
20 | 4800 | 80 | 29888.3842 | 748.239 | 449.3331 | 4955.256 | 3596.7012 | 0.0027673 | 2.5977e-08 | 0.90668 | 0.62588 | 0.80293 | 0.24658 | 0.46061
21 | 5040 | 84 | 29885.0855 | 712.2654 | 427.7302 | 4805.1799 | 3596.8614 | 0.0026226 | 2.4615e-08 | 0.90665 | 0.64387 | 0.79513 | 0.25362 | 0.45117
22 | 5280 | 88 | 29881.9468 | 678.0162 | 407.1628 | 4660.8827 | 3597.0153 | 0.0024835 | 2.3305e-08 | 0.90662 | 0.66099 | 0.78748 | 0.2603 | 0.44195
23 | 5520 | 92 | 29878.9621 | 645.4092 | 387.5816 | 4522.1437 | 3597.1633 | 0.0023497 | 2.2046e-08 | 0.90659 | 0.6773 | 0.77997 | 0.26662 | 0.43295
24 | 5760 | 96 | 29876.1254 | 614.3661 | 368.9396 | 4388.7503 | 3597.3056 | 0.0022211 | 2.0836e-08 | 0.90656 | 0.69282 | 0.77262 | 0.27259 | 0.42416
25 | 6000 | 100 | 29873.431 | 584.8122 | 351.1919 | 4260.4982 | 3597.4424 | 0.0020974 | 1.9672e-08 | 0.90653 | 0.70759 | 0.7654 | 0.27823 | 0.41559
26 | 6240 | 104 | 29870.8734 | 556.6766 | 334.2959 | 4137.1906 | 3597.574 | 0.0019785 | 1.8553e-08 | 0.90649 | 0.72166 | 0.75831 | 0.28355 | 0.40721
27 | 6480 | 108 | 29868.4474 | 529.8915 | 318.2109 | 4018.6382 | 3597.7004 | 0.0018642 | 1.7477e-08 | 0.90646 | 0.73505 | 0.75136 | 0.28857 | 0.39903
28 | 6720 | 112 | 29866.1478 | 504.3922 | 302.8981 | 3904.6587 | 3597.822 | 0.0017543 | 1.6442e-08 | 0.90642 | 0.7478 | 0.74454 | 0.29329 | 0.39105
29 | 6960 | 116 | 29863.9699 | 480.1175 | 288.3206 | 3795.0769 | 3597.9389 | 0.0016486 | 1.5448e-08 | 0.90639 | 0.75994 | 0.73784 | 0.29773 | 0.38325
30 | 7200 | 120 | 29861.9088 | 457.0087 | 274.4432 | 3689.7242 | 3598.0513 | 0.001547 | 1.4491e-08 | 0.90635 | 0.7715 | 0.73126 | 0.30189 | 0.37563
31 | 7440 | 124 | 29859.9601 | 435.01 | 261.2326 | 3588.4381 | 3598.1594 | 0.0014494 | 1.3572e-08 | 0.90632 | 0.7825 | 0.72481 | 0.3058 | 0.36819
32 | 7680 | 128 | 29858.1195 | 414.0683 | 248.6567 | 3491.0627 | 3598.2633 | 0.0013555 | 1.2688e-08 | 0.90628 | 0.79297 | 0.71846 | 0.30945 | 0.36092
33 | 7920 | 132 | 29856.3828 | 394.1331 | 236.6851 | 3397.4477 | 3598.3631 | 0.0012652 | 1.1839e-08 | 0.90624 | 0.80293 | 0.71223 | 0.31286 | 0.35382
34 | 8160 | 136 | 29854.7459 | 375.156 | 225.289 | 3307.4485 | 3598.4591 | 0.0011784 | 1.1022e-08 | 0.9062 | 0.81242 | 0.70611 | 0.31603 | 0.34688
35 | 8400 | 140 | 29853.205 | 357.0913 | 214.4408 | 3220.9263 | 3598.5514 | 0.001095 | 1.0237e-08 | 0.90617 | 0.82145 | 0.70009 | 0.31898 | 0.34009
36 | 8640 | 144 | 29851.7565 | 339.8951 | 204.1141 | 3137.7472 | 3598.6402 | 0.0010148 | 9.4818e-09 | 0.90613 | 0.83005 | 0.69418 | 0.32172 | 0.33347