## Sheet1
Companion site 6
Batch program for drinking water production
1. Fundamental parameters
| u'in |  | 10 | cm/s |  |  | α1 |  | 1.288 |  | δ1 | 4.288e-05
| u"in |  | 1 | cm/s |  |  | α2 |  | 1.087 |  | δ2 | 0.002228
| a |  | 0.05 | cm | flow-pass thickness |  | β1 |  | 2116 |  | ε1 | 4.036e-10
| b |  | 100 | cm | flo-pass width |  | β2 |  | 44.47 |  | ε2 | 2.113e-08
| l |  | 100 | cm | flow-pass length |  | γ1 |  | 10
| T |  | 25 | ℃ |  |  | γ2 |  | 0.008451
| F |  | 96485 | As/eq |  |  | γ3 |  | 0.00013178
| σ |  | 0.1 |  | standard deviation
2. Computation
| C0 |  | 2000 | mg/dm3 | input | N* | 635.505 | cell, pair | desalting cell no., cell pair no.
| C'in,0 = C0 |  | 2000 | mg/dm3 | input | adjust N* to realize C'in = 400 mg/dm3 at t = 60 min.
| Q0 |  | 30000 | dm3 | input | N+1 | 636.505 | cell | concentrating cell no.
| Vcell |  | 0.4 | V/pair | input | Δt | 4 | min | input | interval
[6 empty] | Q'in | 7626.06 | dm3/Δtmin
| C'out,0 |  | 1201.0417 | mg/dm3 |  | Q"in | 190.9515 | dm3/min
| C"out,0 |  | 9598.3768 | mg/dm3 |  | u'out,0 | 9.9771 | cm/s
[6 empty] | Q'out,0 | 7608.5793 | dm3/Δtmin
No. | t |  | Q | C'in | C'out | C"out | Q'out | I/S | JS | η | α | Re | Ｅ | I/Saverage
| s | m | dm3 | mg/dm3 | mg/dm3 | mg/dm3 | dm3/Δtmin | A/cm2 | eq/cm2s |  |  |  | kWh/m3 | A/dm2
1 | 240 | 4 | 29982.5193 | 1797.2506 | 1079.2864 | 8899.6098 | 7610.1584 | 0.0065707 | 6.1775e-08 | 0.90712 | 0.10137 | 0.9746 | 0.037139 | 0.65707
2 | 480 | 8 | 29966.6176 | 1614.9203 | 969.7933 | 8257.633 | 7611.6092 | 0.0059516 | 5.5949e-08 | 0.90707 | 0.19254 | 0.95049 | 0.070816 | 0.62611
3 | 720 | 12 | 29952.1668 | 1450.9771 | 871.342 | 7667.909 | 7612.9419 | 0.005383 | 5.0597e-08 | 0.90702 | 0.27451 | 0.92756 | 0.10131 | 0.59684
4 | 960 | 16 | 29939.0487 | 1303.5867 | 782.831 | 7126.2506 | 7614.1659 | 0.0048607 | 4.5681e-08 | 0.90696 | 0.34821 | 0.90573 | 0.12887 | 0.56915
5 | 1200 | 20 | 29927.1546 | 1171.0943 | 703.2665 | 6628.7953 | 7615.2901 | 0.004381 | 4.1166e-08 | 0.90691 | 0.41445 | 0.88492 | 0.15372 | 0.54294
6 | 1440 | 24 | 29916.3847 | 1052.0076 | 631.7525 | 6171.9822 | 7616.3225 | 0.0039405 | 3.702e-08 | 0.90685 | 0.474 | 0.86506 | 0.1761 | 0.51813
7 | 1680 | 28 | 29906.6472 | 944.9813 | 567.4809 | 5752.53 | 7617.2704 | 0.0035361 | 3.3213e-08 | 0.90678 | 0.52751 | 0.8461 | 0.1962 | 0.49462
8 | 1920 | 32 | 29897.8575 | 848.8031 | 509.7239 | 5367.4156 | 7618.1407 | 0.0031648 | 2.9718e-08 | 0.90672 | 0.5756 | 0.82796 | 0.21419 | 0.47235
9 | 2160 | 36 | 29889.9382 | 762.3809 | 457.8256 | 5013.8556 | 7618.9397 | 0.0028238 | 2.6509e-08 | 0.90665 | 0.61881 | 0.81059 | 0.23026 | 0.45125
10 | 2400 | 40 | 29882.8179 | 684.7313 | 411.1954 | 4689.2875 | 7619.6731 | 0.0025109 | 2.3563e-08 | 0.90658 | 0.65763 | 0.79395 | 0.24455 | 0.43123
11 | 2640 | 44 | 29876.431 | 614.9689 | 369.3016 | 4391.3532 | 7620.3464 | 0.0022236 | 2.0859e-08 | 0.90651 | 0.69252 | 0.77799 | 0.25722 | 0.41224
12 | 2880 | 48 | 29870.7175 | 552.2965 | 331.6655 | 4117.8832 | 7620.9644 | 0.0019599 | 1.8377e-08 | 0.90644 | 0.72385 | 0.76268 | 0.26839 | 0.39422
13 | 3120 | 52 | 29865.6219 | 495.9969 | 297.8565 | 3866.8822 | 7621.5317 | 0.0017179 | 1.6099e-08 | 0.90636 | 0.752 | 0.74796 | 0.27818 | 0.37711
14 | 3360 | 56 | 29861.0936 | 445.425 | 267.487 | 3636.5153 | 7622.0523 | 0.0014957 | 1.4008e-08 | 0.90628 | 0.77729 | 0.73381 | 0.28671 | 0.36086
15 | 3600 | 60 | 29857.0858 | 400.0002 | 240.2084 | 3425.0956 | 7622.53 | 0.0012919 | 1.209e-08 | 0.9062 | 0.8 | 0.72019 | 0.29408 | 0.34541
16 | 3840 | 64 | 29853.5559 | 359.2004 | 215.7073 | 3231.0725 | 7622.9685 | 0.0011048 | 1.0329e-08 | 0.90611 | 0.8204 | 0.70708 | 0.30039 | 0.33073
17 | 4080 | 68 | 29850.4644 | 322.5563 | 193.7018 | 3053.0211 | 7623.3709 | 0.00093311 | 8.7128e-09 | 0.90602 | 0.83872 | 0.69444 | 0.30572 | 0.31676
18 | 4320 | 72 | 29847.7753 | 289.6458 | 173.9383 | 2889.632 | 7623.7401 | 0.00077556 | 7.2299e-09 | 0.90593 | 0.85518 | 0.68226 | 0.31015 | 0.30348
19 | 4560 | 76 | 29845.4554 | 260.0894 | 156.1891 | 2739.7022 | 7624.0789 | 0.00063099 | 5.8692e-09 | 0.90583 | 0.86996 | 0.6705 | 0.31376 | 0.29082
20 | 4800 | 80 | 29843.4744 | 233.5461 | 140.2493 | 2602.1267 | 7624.3898 | 0.00049833 | 4.6206e-09 | 0.90573 | 0.88323 | 0.65914 | 0.31661 | 0.27877
21 | 5040 | 84 | 29841.8042 | 209.7094 | 125.9349 | 2475.8907 | 7624.6751 | 0.00037661 | 3.4749e-09 | 0.90563 | 0.89515 | 0.64817 | 0.31876 | 0.26729